## Sheet1
产品规格书
版本：A1.0
|  | 文件编号 | /
|  | 发行日期 | 2020-09-17
|  | 产品名称 | 便携摇头风扇
|  | 产品型号 | HQM-FS03
|  | 编制部门 | 研发部
|  | 编 制 | 陈贻胜
审 核
|  | 批 准 | /
1.性能参数
工作电压 | DC5V/2A | 执行标准 | GB4706.1-2005 GB4706.27-2008
最大功率 | 约7W | 模式 | 常吹风
充电指示 | 充电亮红灯，充满熄灭 | 摇头功能 | 支持
电池 | 8000mAh 聚合物 | 充电接口 | Type-C
拉伸长度 | 90cm | 续航时间 | 4-15小时
风速 | 三档
2.包装说明
产品颜色 | 白色 | LOGO标志 | 中性
单机尺寸 | 205*172*315mm | 彩盒尺寸 | 165x156x365mm
装箱数量 | 52x49.2x38.5cm | 产品标配 | 风扇一台 电源线一条、说明书一份
外箱尺寸 | 52x49.2x38.5cm | 整箱净重/毛重 | 10.8 kg / 12.5 kg
产品净重 | 0.92kg
3.产品功能卖点
多场景使用，携带方便 大容量8000mAh电池，续航时间长 扇叶可独立拆洗 隐藏式支撑架，户外使用更稳定 双槽伸缩杆拉伸稳定有力度
4.使用保养
产品定期充电，以免电池电压过低，加剧老化 请勿将手指或异物插入风扇格栅，风扇后罩或者运转的风叶中 请勿将头发、织物等靠近风扇，以免被卷入造成危险 长时间不使用时请关闭电源总开关 请使用符合产品电器参数的电源进行充电 定期清洗扇叶
5.一般故障处理
不工作：产品低电，充电后使用